## 출하검사성적서
◈ 출하검사 성적서
출 하 검 사 성 적 서
제품명 : 전기 냉(온)수기
모델명 |  | BSH-310 (G,K,C) |  |  | 생산일 |  | 검사일 |  | 검사표준(기준) |  |  |  |  | 샘플검사종합판정
정격 |  | 100V~,50Hz/60Hz /300W |  |  | LOT크기 |  | 검사원 |  | OQC-FUJI-03 |  |  |  |  | 구조/외관 |  | 기능/성능 |  | 종합판정
검사수준 |  | KSA ISO 2859 / S-2 , 1.0% |  |  | 제조번호 |  | 시료수 | [6 empty] | 合 |  | 合 |  | 合
순서 | 구분 검사항목 |  |  |  | ※ 세부 검사항목 및 기준은 '출하기준서(OQC-FUJI-03)'에 따름 |  |  |  | 샘플검사 측정치 | [9 empty] | 판정
[5 empty] | 검사방법 |  | 판정기준 |  | x1 | x2 | x3 | x4 | x5 | x6 | x7 | x8 | x9 | x10
1 | 제품포장 |  | Barcode(serial no) |  | 부착 누락 및 기입상태. |  | 2개소부착, 번호 일치할 것. | [12 empty] | ◀ 제품 Serial 번호 기입 | bar: 샘플검사 측정치 x6 to 샘플검사 측정치 x10
| 및 |  | 포장외관 |  | 오염, 찢김, 물젖음, 인쇄상태 확인. |  | 결함 없을 것. | bar: 샘플검사 측정치 x6 to 샘플검사 측정치 x10
| 부속품 |  | 內포장 및 부속품 |  | * 검사기준 '1-2)항' 에 따름. |  | * 검사기준 '1-2)항' 에 만족할 것. | bar: 샘플검사 측정치 x6 to 샘플검사 측정치 x10
2 | 표시사항 |  | 라벨 |  | 각 라벨 부착 및 누락 상태 확인. - 6종 |  | * 검사기준 '2-1)항' 에 만족할 것. | bar: 샘플검사 측정치 x6 to 샘플검사 측정치 x10
3 | 외관 |  | 외관 |  | 오염, 변형, 파손,누락(캡) 및 유해한 결함 확인. |  | 없을 것. | bar: 샘플검사 측정치 x6 to 샘플검사 측정치 x10
|  |  | 인쇄, 도장 |  | 6개소 / * 검사기준 '3-1)항' 에 따름. |  | 지워짐 및 누락이 없을 것. | bar: 샘플검사 측정치 x6 to 샘플검사 측정치 x10
|  |  | 단차, 사이뜸(Gap) |  | 비닐백 케이스 주변 형합 확인 |  | 뒤틀림 없을 것 / 단자 및 사이뜸 : 1㎜ | bar: 샘플검사 측정치 x6 to 샘플검사 측정치 x10
|  |  | BUTTON |  | 버튼의 표면(도장) - Weld Line, Gas |  | 없을 것. | bar: 샘플검사 측정치 x6 to 샘플검사 측정치 x10
[5 empty] | 높이, 위치 상태 확인. |  | 버튼간 높이가 균일할 것 / 1㎜ 이내 | bar: 샘플검사 측정치 x6 to 샘플검사 측정치 x10
4 | 형합 |  | BUTTON(★) |  | 각 버튼의 동작 동작 확인 - 각 5 회. |  | 선(先) 눌림 상태 및 구속 없을 것. | bar: 샘플검사 측정치 x6 to 샘플검사 측정치 x10
| 조립사양 |  | COCK COVER |  | 탈거 및 조립 반복 - 5회. |  | 누락, 미조립, 파손 없을 것. | bar: 샘플검사 측정치 x6 to 샘플검사 측정치 x10
|  |  | 조립사양-외부 |  | * 검사기준 '4-2)항' 에 따름. |  | * 검사기준 '4-2)항' 에 만족할 것. | bar: 샘플검사 측정치 x6 to 샘플검사 측정치 x10
|  |  | 조립사양-내부 |  | * 검사기준 '4-3)항' 에 따름. |  | * 검사기준 '4-3)항' 에 만족할 것. | bar: 샘플검사 측정치 x6 to 샘플검사 측정치 x10
5 | 기능동작 |  | 전원인가 |  | 전원인가시 동작상태 및 LED 표시상태. |  | * 검사기준 '5-1)항' 에 만족할 것. | bar: 샘플검사 측정치 x6 to 샘플검사 측정치 x10
|  |  | 버튼 입력 및 동작(★) |  | Needle Button 입력시 동작상태. |  | * 검사기준 '5-2-1)항' 에 만족할 것. | bar: 샘플검사 측정치 x6 to 샘플검사 측정치 x10
[5 empty] | ECO Button 입력시 동작상태. |  | * 검사기준 '5-2-2)항' 에 만족할 것. | bar: 샘플검사 측정치 x6 to 샘플검사 측정치 x10
[5 empty] | Hot & Unlock Button 입력시 동작상태. |  | * 검사기준 '5-2-3)항' 에 만족할 것. | bar: 샘플검사 측정치 x6 to 샘플검사 측정치 x10
[5 empty] | Cold Button 입력시 동작상태. |  | * 검사기준 '5-2-4)항' 에 만족할 것. | bar: 샘플검사 측정치 x6 to 샘플검사 측정치 x10
|  |  | 초기급수 모드(★) |  | 동작상태 / * 검사기준 '5-3-1)항' 에 따름. |  | * 검사기준 '5-3-1)항' 에 만족할 것. | bar: 샘플검사 측정치 x6 to 샘플검사 측정치 x10
|  |  | 스위치 입력 및 동작(★) |  | HOT Switch 입력시 동작상태. |  | * 검사기준 '5-3-2-A)항' 에 만족할 것. | bar: 샘플검사 측정치 x6 to 샘플검사 측정치 x10
[5 empty] | COLD Switch 입력시 동작상태. |  | * 검사기준 '5-3-2-B)항' 에 만족할 것. | bar: 샘플검사 측정치 x6 to 샘플검사 측정치 x10
[5 empty] | SLEEP Switch 입력시 동작상태. |  | * 검사기준 '5-3-2-C)항' 에 만족할 것. | bar: 샘플검사 측정치 x6 to 샘플검사 측정치 x10
|  |  | Child Lock 모드 |  | 동작상태 / * 검사기준 '5-3-3)항' 에 따름. |  | * 검사기준 '5-3-3)항' 에 만족할 것.
|  |  | DRAIN 모드 |  | 동작상태 / * 검사기준 '5-3-4)항' 에 따름. |  | * 검사기준 '5-3-4)항' 에 만족할 것. | bar: 샘플검사 측정치 x6 to 샘플검사 측정치 x10
|  |  | TEST 모드(★) |  | 동작상태 / * 검사기준 '5-3-5)항' 에 따름. |  | * 검사기준 '5-3-5)항' 에 만족할 것. | bar: 샘플검사 측정치 x6 to 샘플검사 측정치 x10
6 | 성능 |  | 비닐백 관통 |  | 4.7L 비닐백 관통(급수) 동작 확인-하부 |  | Needle Pipe는 비닐(下부)을 관통할 것. | bar: 샘플검사 측정치 x6 to 샘플검사 측정치 x10
[5 empty] | 완전 배수시 비닐백 천공 확인-상부 |  | 뚫리지 않을 것. | bar: 샘플검사 측정치 x6 to 샘플검사 측정치 x10
|  |  | 초기급수 후 잔량 |  | 초기급수 후 배출된 잔수량 확인. |  | * 잔수량 확인. | bar: 샘플검사 측정치 x6 to 샘플검사 측정치 x10
|  |  | 비닐백 잔량 |  | 완전배수시 비닐백 잔량(용량) 확인. |  | * 검사기준'6-1-4항'에 따를것. | bar: 샘플검사 측정치 x6 to 샘플검사 측정치 x10
|  |  | 출수량(★) | 온수 | 가열 후 1분간 출수하여 용량 측정. |  | LPM : 1400cc 이상 | bar: 샘플검사 측정치 x6 to 샘플검사 측정치 x10
|  |  |  | 냉수 | 상온수를 1분간 출수하여 용량 측정. |  | LPM : 1400cc 이상 | bar: 샘플검사 측정치 x6 to 샘플검사 측정치 x10
|  |  | 지수(누수) |  | 비닐백 케이스에 4.7L 시험수 담수→누수 확인. |  | 제품하부로 누수 없을 것. | bar: 샘플검사 측정치 x6 to 샘플검사 측정치 x10
6 | 성능 |  | 출수 온도(★) | 온수 | 급수 후 첫 기동(가열) 후 30Min 경과시 출수 |  | 첫 잔 온도 : 80℃ 이상 | 1 잔 (℃) | bar: 샘플검사 측정치 x6 to 샘플검사 측정치 x10
[5 empty] | 출수 및 온도 측정 |  | 온수량 : 2잔 이상일것. | 2 잔 (℃) | bar: 샘플검사 측정치 x6 to 샘플검사 측정치 x10
[5 empty] | * 1회 출수량 : 150cc |  | (300cc 이상일것.) | 3 잔 (℃) | bar: 샘플검사 측정치 x6 to 샘플검사 측정치 x10
[5 empty] | * 15초 간격으로 출수 |  |  | 4 잔 (℃) | bar: 샘플검사 측정치 x6 to 샘플검사 측정치 x10
5 잔 (℃) | bar: 샘플검사 측정치 x6 to 샘플검사 측정치 x10
6 잔 (℃) | bar: 샘플검사 측정치 x6 to 샘플검사 측정치 x10
온수량 (㎖) | bar: 샘플검사 측정치 x6 to 샘플검사 측정치 x10
온수량 (㎖) | bar: 샘플검사 측정치 x6 to 샘플검사 측정치 x10
|  |  |  | 냉수 | 급수 후 첫 기동(냉각) 후 90Min 경과시 |  | 첫 잔 온도 : 11℃ 이하 | 1 잔 (℃) | bar: 샘플검사 측정치 x6 to 샘플검사 측정치 x10
[5 empty] | 출수 및 온도 측정 |  | 냉수량 : 2잔 이상일것. | 2 잔 (℃) | bar: 샘플검사 측정치 x6 to 샘플검사 측정치 x10
[5 empty] | * 1회 출수량 : 150cc |  | (300cc 이상일것.) | 3 잔 (℃) | bar: 샘플검사 측정치 x6 to 샘플검사 측정치 x10
[5 empty] | * 15초 간격으로 출수 |  |  | 4 잔 (℃) | bar: 샘플검사 측정치 x6 to 샘플검사 측정치 x10
5 잔 (℃) | bar: 샘플검사 측정치 x6 to 샘플검사 측정치 x10
6 잔 (℃) | bar: 샘플검사 측정치 x6 to 샘플검사 측정치 x10
냉수량 (㎖) | bar: 샘플검사 측정치 x6 to 샘플검사 측정치 x10
7 | 입력 및 전류 |  | Heater | [W] | * 100V~, 200W |  | 200W ±10% (180 ~ 220W) | bar: 샘플검사 측정치 x6 to 샘플검사 측정치 x10
|  |  |  | [A] | * 3.5A (V=P/I) |  | 2.0A -10% +0.1A (1.8 ~ 2.1) | bar: 샘플검사 측정치 x6 to 샘플검사 측정치 x10
|  |  | Peltier | [W] | * 100V~, 100W |  | 100W + 20%(120W 이하일것) | bar: 샘플검사 측정치 x6 to 샘플검사 측정치 x10
|  |  |  | [A] | * 1.6A |  | 1.6A + 0.3A(1.9A 이하일것) | bar: 샘플검사 측정치 x6 to 샘플검사 측정치 x10
|  |  | 내전압 검사 |  | 충전부와 비충전부간에 AC1.250V 1분간 인가. |  | 견딜 것 / 차단전류 : 5㎃ | bar: 샘플검사 측정치 x6 to 샘플검사 측정치 x10
|  |  | 절연저항 검사 |  | 충전부와 비충전부간에 DC500V 인가. |  | 100㏁ 이상일 것. | bar: 샘플검사 측정치 x6 to 샘플검사 측정치 x10
|  |  | 전압변동 |  | 정격전압의 ±15%의 전압에서 동작. |  | 고전압 (115V~) : 정상 동작할 것. | bar: 샘플검사 측정치 x6 to 샘플검사 측정치 x10
저전압 (85V~) : 정상 동작할 것. | bar: 샘플검사 측정치 x6 to 샘플검사 측정치 x10
8 | 이미이취 |  | 물맛 TEST |  | 통수하고 24시간방치(cold on)한 후 (냉수) |  | Lv 1 이하일 것
[5 empty] | 통수하고 24시간방치(hot on)한 후 (온수) |  | Lv 1 이하일 것 |  | Lv0 | - | - | - | - | - | - | - | - | - | -
| ▣. 변경부품시방 및 적용사항 |  |  |  |  | ▣. 첨부자료(시험결과서) |  |  | 샘플검사 측정치 x3: ▣. 기타
1) 검사시료 제품번호
특 | [8 empty] | 샘플검사 측정치 x3: X1 :; 샘플검사 측정치 x7: X2 :
이 | [8 empty] | 샘플검사 측정치 x3: X3 :; 샘플검사 측정치 x7: X4 :
사 | [8 empty] | 샘플검사 측정치 x3: X5 :
항